## Razdjelnici
TROŠKOVNIK ELEKTROINSTALACIJA REKONSTRUKCIJA KOTLOVNICE - VIŠESTAMBENE GRAĐEVINE U ULICI FRANJE RAČKOG, VRBOVSKO, ulazi broj 1, 3, 5, 7, 9, 11, 13 i 15
STANARI VIŠESTAMBENE GRAĐEVINE Ulice Franje Račkog, Vrbovsko, ulazi broj 1,3 ,5, 7, 9, 11, 13 i 15
R. br. | OPISNA STAVKA | Jed. mj. | Količina | Jed. cijena | Ukupno
1. RAZVODNI ORMARI
1 | Demontaža postojećeg elektro ormara toplinske podstanice RO-TP | kom | 1 | 0 | 0
2 | Dobava nadgradnog razdjelnog ormara RO-TP, te nabava, isporuka i montaža kompletnog materijala.
Ormar razdjelnice treba biti izveden kao zidni ormar s vratima s bravicom, s tropolnim sabirničkim razvodom za niže navedenu opremu.
Izvedba ormara mora zadovoljavati uvjete II klase zaštite od električnog udara, kao i odgovarajuću zaštitu od neizravnog dodira.
Sve pristupačne dijelove pod naponom prekriti izolacijskom pločom, te označiti sve elemente.
U RO-TP ugraditi slijedeću opremu:
- | minijaturni zaštitni prekidač, C 10 A, 1P | kom | 2
- | minijaturni zaštitni prekidač, C 16 A, 1P | kom | 4
- | RCD 40/0,03 A, 4P | kom | 1
- | ugradnja i spajanje elemenata, sabirnice i nosači sabirnica, ožičenje, stezaljke, plastične kanalice, DIN nosači, plastične uvodnice, označavanje, funkcionalno ispitivanje prije isporuke, atesti, ispitni protokoli, korisnička dokumentacija | kpl | 1
| KOMPLET: | kom | 1 | 0 | 0
3 | Dobava, isporuka s ugradnjom i spajanjem te puštanjem u rad agregata sa sljedećim karakteristikama:
- | 1-cilindrični 4-taktni dizelski motor, 3-fazni 400V
- | automatsko električno pokretanje
- | AVR automatska regulacija napona za priključivanje osjetljivih elektronskih uređaja
- | najveća snaga 9,5kW
- | trajna snaga 9W
- | 30l spremnik za gorivo za 12h rada pri 75% opterećenju
- | AVR automatska regulacija napona za priključivanje osjetljivih elektronskih uređaja
- | najveća snaga 9,5kW
- | s komandnim ormarom agregata | kpl | 1
| KOMPLET: | kom | 1 | 0 | 0
|  |  |  | 1. RAZDJELNICI UKUPNO: | 0

## Priključnice
TROŠKOVNIK ELEKTROINSTALACIJA REKONSTRUKCIJA KOTLOVNICE - VIŠESTAMBENE GRAĐEVINE U ULICI FRANJE RAČKOG, VRBOVSKO, ulazi broj 1, 3, 5, 7, 9, 11, 13 i 15
STANARI VIŠESTAMBENE GRAĐEVINE Ulice Franje Račkog, Vrbovsko, ulazi broj 1,3 ,5, 7, 9, 11, 13 i 15
R. br. | OPISNA STAVKA | Jed. mj. | Količina | Jed. cijena | Ukupno
2. INSTALACIJA PRIKLJUČNICA
1 | Nabava, isporuka, montaža na zid i spajanje nadžbuknog modularnog instalacijskog pribora, komplet sa svim potrebnim radovima, razvodnim kutijama, instalacijskim kutijama, okvirima i maskama.
- | nadžbukna priključnica sa zaštitnim kontaktom 2P+E i zaštitnim poklopcem, 16A, 250V, IP55, komplet s instalacijskom kutijom | kom | 3 | 0 | 0
2 | Demontaža postojećih kabela | m | 50 | 0 | 0
3 | Nabava i isporuka kabela, komplet potrebnog instalacijskog materijala i razvodnih kutija, polaganje voda u već položene PK staze, izrada završnica i spajanje.
Kabeli se spajaju na priključnice i sl.
- | NYY 5x6 mm2 | m | 10 | 0 | 0
- | NYY 5x2,5 mm2 | m | 10 | 0 | 0
- | NYY 3x2,5 mm2 | m | 30 | 0 | 0
- | NYY 3x1,5 mm2 | m | 25 | 0 | 0
- | LiYCY 7x0,75 mm2 | m | 80 | 0 | 0
- | LiYCY 4x0,75 mm2 | m | 20 | 0 | 0
- | LiYCY 3x0,75 mm2 | m | 70 | 0 | 0
- | LiYCY 2x0,75 mm2 | m | 120 | 0 | 0
4 | Polaganje CS cijevi za uvlačenje kabela do priključnica, priključnih ploča, potrošača ventilacije i grijanja. Cijevi se polažu u postojeće kabelske staze.
- | CS 20 mm | m | 160 | 0 | 0
- | CS 25 mm | m | 50 | 0 | 0
- | PNT 20 mm | m | 80 | 0 | 0
- | PNT 25 mm | m | 20 | 0 | 0
5 | Dobava i ugradnja metalnih kabelskih kanala i poklopaca na zid. U cijenu su uključeni nosači, te sav potrebni montažni i spojni pribor.
- | kabelski kanal PK 50 | m | 2 | 0 | 0
6 | Spajanje opreme, bez dobave:
- | Regulator | kom | 2 | 0 | 0
- | Ionski omekšivač | kom | 1 | 0 | 0
- | Cirkulacijska crpka | kom | 5 | 0 | 0
- | Višeputni ventil | kom | 4 | 0 | 0
- | Temperaturni osjetnik | kom | 13 | 0 | 0
|  |  |  | 2. INSTALACIJA PRIKLJUČNICA UKUPNO: | 0

## Izjed. pot.
TROŠKOVNIK ELEKTROINSTALACIJA REKONSTRUKCIJA KOTLOVNICE - VIŠESTAMBENE GRAĐEVINE U ULICI FRANJE RAČKOG, VRBOVSKO, ulazi broj 1, 3, 5, 7, 9, 11, 13 i 15
STANARI VIŠESTAMBENE GRAĐEVINE Ulice Franje Račkog, Vrbovsko, ulazi broj 1,3 ,5, 7, 9, 11, 13 i 15
R. br. | OPISNA STAVKA | Jed. mj. | Količina | Jed. cijena | Ukupno
3. INSTALACIJA IZJEDNAČENJA POTENCIJALA
1 | Dobava, ugradnja i spajanje vodiča H07V-K 10 mm2 za povezivanje metalnih masa na temeljni uzemljivač | m | 0 | 3.5 | 0
2 | Polaganje CS cijevi za uvlačenje vodiča. Cijevi se polažu u postojeće PK staze.
- | CS 25 mm | m | 0 | 2 | 0
|  |  |  | 3. INSTALACIJA IZJEDNAČENJA POTENCIJALA UKUPNO: | 0

## Rekapitulacija
TROŠKOVNIK ELEKTROINSTALACIJA REKONSTRUKCIJA KOTLOVNICE - VIŠESTAMBENE GRAĐEVINE U ULICI FRANJE RAČKOG, VRBOVSKO, ulazi broj 1, 3, 5, 7, 9, 11, 13 i 15
STANARI VIŠESTAMBENE GRAĐEVINE Ulice Franje Račkog, Vrbovsko, ulazi broj 1,3 ,5, 7, 9, 11, 13 i 15
REKAPITULACIJA
| 1. RAZDJELNICI |  | 0
| 2. INSTALACIJA PRIKLJUČNICA |  | 0
| 3. INSTALACIJA IZJEDNAČENJA POTENCIJALA |  | 0
| UKUPNO |  | 0
| PDV 25% |  | 0
| SVEUKUPNO |  | 0
PROJEKTANT:
Marin Sluga, dipl. ing. el.