## FASADA
| Investitor: | SUVLASNICI VIŠESTAMBENE ZGRADE
U UL. SAVE VUKELIĆA 1,3,5,7 , RIJEKA
| Građevina: | VIŠESTAMBENA ZGRADA
TROŠKOVNIK
GRAĐEVINSKO-OBRTNIČKIH RADOVA ZA POVEĆANJE TOPLINSKE ZAŠTITE FASADE, PODA IZNAD NEGRIJANIH PROSTORIJA I PODA PREMA VANJSKOM PROSTORU
1. | PRIPREMNI RADOVI
1.1. | Organizacija gradilišta, izvedba privremenih priključaka
gradilišta, (opskrba vodom, električnom energijom),
izvedba skladišta za deponiranje alata i materijala i sl.
Obračun paušalno
|  | Paušal |  |  |  | 0
1.2. | Tunelska skela za prolaz pješaka do zgrade.
Izvedba iz čeličnih bešavnih cijevi sa potrebnim spojnim
elementima, sa svim potrebnim ukrućenjima i sidrenjima.
Pokrov izraditi iz mosnica, a preko njih postaviti bitumensku
ljepenku. Nakon postave skele potrebno je postaviti svu
potrebnu privremenu signalizaciju za sigurno odvijanje
prometa pješaka.
Jedinična cijena sadrži dobavu i dopremu materijala, izradu
i skidanje skele po završetku radova i otpremu.
Obračun po m2 izvedene skele.
|  | m2 | 200 | a | 0 | 0
1.3. | Fasadna skela visine do 18,0 m.
Izvedba u skladu sa tehničkim propisima i mjerama zaštite na
radu. Skelu izvesti sa svim spojnim elementima, sa svim potrebnim
ukrućenjima, sidrenjima, uzemljenjem i sl.
Sa vanjske strane postaviti zaštitu od jutenih ili plastičnih traka.
Prije izvedbe skele izvođač je dužan izraditi projekt skele što je
uračnato u jediničnu cijenu ove stavke.
Jedinična cijena sadrži dobavu i dopremu materijala, izradu
i skidanje skele po završetku radova i otpremu.
Obračun po m2 izvedene skele.
|  | m2 | 2116 | a | 0 | 0
1.4. | Zaštita svih vanjskih otvora (prozora i vrata), te zaštita
podova balkona i ulaza.
Zaštita se izvodi za svo vrijeme izvođenja radova.
Obračun po m2 otvora, odnosno podova.
- fasadni otvori
|  | m2 | 422 | a | 0 | 0
- podovi (lođe i pod na tlu)
|  | m2 | 355 | a | 0 | 0
----------------------------------------------------------------------------------------------------------------
1. | PRIPREMNI RADOVI: |  |  |  |  | 0
----------------------------------------------------------------------------------------------------------------
2. | DEMONTAŽE
2.1. | Pažljivo skidanje svih prozorskih klupčica, sa spuštanjem
materijala na tlo, utovarom i odvozom na deponiju.
Obračun po m'.
|  | m' | 202 | a | 0 | 0
2.2. | Pažljivo skidanje svih limenih krovnih opšava na zabatu krova i
opšava na čeonom zidu lođa u stanovima u potkrovlju sa
spuštanjem materijala na tlo, utovarom i odvozom na deponiju.
Obračun po m'.
|  | m' | 85 | a | 0 | 0
2.3. | Demontaža, deponiranje i ponovna montaža satelitskih antena i antena
po završetku fasaderskih radova.
Obračun po komadu.
|  | kom | 5 | a | 0 | 0
2.4. | Skidanje vertikalnih olučnih cijevi i horizontalnog visećeg oluka
sa spuštanjem materijala na tlo, utovarom i odvozom na deponiju.
Obračun po m'.
|  | m' | 214 | a | 0 | 0
2.5. | Demontaža opšava oko zgrade u suterenu sa spuštanjem materijala
na tlo, utovarom i odvozom na deponiju.
Obračun po m'.
|  | m' | 145 | a | 0 | 0
2.6. | Demontaža, deponiranje i ponovna montaža parlafona na ulazu u zgradu
i rasvjetnih tijela na lođama i na ulazu po završetku fasaderskih radova
sa produživanjem vodiča.
Obračun po komadu.
|  | kom | 40 | a | 0 | 0
2.7. | Produžetak - nastavak postojećih ventilacionih cijevi na pročeljima
zgrade. Cijevi produžiti za cca 10 cm i na fasadi postaviti PVC
ventilacionu rešku sa mrežicom.
Obračun po komadu.
|  | kom | 5 | a | 0 | 0
2.8. | Vađenje - odštemavanje postojećih limenih rigalica, sa spuštanjem materijala
na tlo, utovarom i odvozom na deponiju.
Obračun po komadu.
|  | kom | 16 | a | 0 | 0
2.9. | Uklanjanje sa fasade svih metalnih ili sličnih elemenata koji bi mogli biti
smetnja pri izvođenju fasade (npr. razni nosači i sl.). Demontirano predati
investitoru (vlasnicima) ili odvesti na deponiju.
Obračun po komadu.
|  | kom | 20 | a | 0 | 0
2.10. | Povlačenje (pražnjenje) plina (freon) iz sustava klimatizacije
od ovlaštenog servisera, te demontaža vanjskih jedinica sa
nosivom podkonstrukcijom. Demontirane jedinice deponirati
za svo vrijeme izvođenja radova. Po završetku fasaderskih
radova, vanjske jedinice ponovno montirati i staviti u funkciju.
- demontaža i skladištenje
|  | kom | 20 | a | 0 | 0
- montaža
|  | kom | 20 | a | 0 | 0
----------------------------------------------------------------------------------------------------------------
2. | DEMONTAŽE: |  |  |  |  | 0
----------------------------------------------------------------------------------------------------------------
3. | ZIDARSKI RADOVI
3.1. | Otučenje dotrajale ili oštećene fasadne žbuke.
Nakon postavljanja skele potreban je detaljan pregled fasadne
žbuke uz prisustvo nadzornog inženjera. Ovo će biti osnova za
obračun izvedenih radova.
Žbuku skinuti do nosivog zida, otpadni materijal spustiti na tlo
utovariti u kamion i odvesti na deponiju.
Predviđa se 10 % od ukupnih fasadnih površina.
|  | m2 | 267.8 | a | 0 | 0
3.2. | Izvedba nove žbuke na mjestima gdje je ista skinuta.
Izvesti vapneno-cementnu žbuke u sloju debljine kao i postojeća,
sa prethodnim nabacivanjem rijetkog cementnog šprica.
Predviđa se izvesti 10 % od ukupnih fasadnih površina, a
obračun će se izvršiti prema stvarno izvedenom.
|  | m2 | 267.8 | a | 0 | 0
3.3. | Otprašivanje površina kompletne fasade i pranje vodenim mlazom
pod pritiskom. U cijenu uključiti i izvedbu impregnacije, sukladno
odabranom fasadnom sustavu.
Obračun po m2 vertikalnih površina i podgleda.
|  | m2 | 2678 | a | 0 | 0
----------------------------------------------------------------------------------------------------------------
3. | ZIDARSKI RADOVI: |  |  |  |  | 0
----------------------------------------------------------------------------------------------------------------
4. | FASADERSKI RADOVI
4.1. | Izrada fasade, na dijelu iznad ulaznog vanjskog dijela ispred portuna iznad
kojeg je stambena površima, sistem ETICS prema slijedećem:
- ljepljenje termoizolacijskih ploča od mineralne vune debljine 14 cm,
uz špalete 2 - 3 cm;
- dodatno učvršćivanje sa pvc pričvrsnicama (6 – 8 kom/m2);
- postavljanje sokl profila iz Al.perforiranog lima š = 8 cm;
- postavljanje pvc kutnika sa mrežicom;
- izrada armirajućeg i izravnavajućeg sloja cca 4 mm debljine
(polimerno-cementno ljepilo u dva sloja i tekstilno-staklena
mrežica sa preklopima min.10 cm);
- međupremaz putz-grund,
- završni sloj akrilne žbuke, granulacije 2 mm
u tonu po izboru naručitelja.
Jedinična cijena sadrži dobavu i dopremu svog potrebnog
materijala, sav rad na izradi, te čišćenje i odvoz otpadnog materijala
po završetku radova.
Obračun po m2 izvedene fasade.
|  | m2 | 20 | a | 0 | 0
4.2. | Izrada fasade sistem ETICS prema slijedećem:
- ljepljenje termoizolacijskih ploča od mineralne vune debljine 8 cm
uz špalete 2 - 3 cm;
- dodatno učvršćivanje sa pvc pričvrsnicama (6 – 8 kom/m2);
- postavljanje sokl profila iz Al.perforiranog lima š = 8 cm sa okapnicom;
- postavljanje pvc kutnika sa mrežicom;
- izrada armirajućeg i izravnavajućeg sloja cca 4 mm debljine
(polimerno-cementno ljepilo u dva sloja i tekstilno-staklena
mrežica sa preklopima min.10 cm);
- međupremaz putz-grund,
- završni sloj akrilne žbuke, granulacije 2 mm
u tonu po izboru naručitelja.
Jedinična cijena sadrži dobavu i dopremu svog potrebnog
materijala, sav rad na izradi, te čišćenje i odvoz otpadnog materijala
po završetku radova.
Obračun po m2 izvedene fasade.
|  | m2 | 1700 | a | 0 | 0
4.3. | Obrada bočnih zidova lođa koji razdvajaju lođu i stambenu jedinicu.
Izrada fasade sistem ETICS prema slijedećem:
- ljepljenje termoizolacijskih ploča i tvrde fenolne pjene, tip
XS 022 debljine 4 cm, uz špalete 2 cm;
- dodatno učvršćivanje sa pvc pričvrsnicama (6 – 8 kom/m2),
uz korištenje rondela;
- postavljanje sokl profila sa okapom iz Al.perforiranog lima š=4 cm;
- postavljanje pvc kutnika sa mrežicom;
- postavljanje priključnih profila na prozore i vrata (samoljepljivi
plastični profili sa trakom za brtvljenje i mrežicom);
- izrada armirajućeg i izravnavajućeg sloja debljine po upustvu
proizvođača (polimerno-cementno ljepilo u dva sloja i tekstilno-
staklena mrežica sa preklopima min. 10 cm), izravnavajući sloj
završno obraditi - zagladiti za nanošenje fasadne boje;
- međupremaz (grund),
- završni sloj akrilne žbuke, granulacije 2 mm
u tonu po izboru naručitelja.
Jedinična cijena sadrži dobavu i dopremu svog potrebnog
materijala, sav rad na izradi, te čišćenje i odvoz otpadnog materijala
po završetku radova.
Obračun po m2 izvedene fasade.
|  |  | 85 | a | 0 | 0
4.4. | Obrada podgleda i bočnih zidova lođa sa vanjske i unutarnje strane,
te ulaza u zgradu na JZ pročelju.
Izrada fasade sistem ETICS prema slijedećem:
ljepljenje termoizolacijskih ploča mineralne vune debljine 2 cm;
- postavljanje pvc okapnih profila sa mrežicom;
- izrada armirajućeg i izravnavajućeg sloja cca 4 mm debljine
(polimerno-cementno ljepilo u dva sloja i tekstilno-staklena
mrežica sa preklopima min.10 cm);
- međupremaz putz-grund,
- završni sloj akrilne žbuke, granulacije 2 mm
u tonu po izboru naručitelja.
Jedinična cijena sadrži dobavu i dopremu svog potrebnog
materijala, sav rad na izradi, te čišćenje i odvoz otpadnog materijala
po završetku radova.
Obračun po m2 izvedene fasade.
|  | m2 | 414 | a | 0 | 0
4.5. | Obrada krovnog istaka (vijenca) razvijene širine cca 40 cm.
Izvesti sve na način kako je to opisano u st. 4.4.
Obračun po m'.
|  | m' | 100 | a | 0 | 0
4.6. | Izrada podnožja fasade prema slijedećem:
- ljepljenje termoizolacijskih XPS ploča, hrapave površine
debljine 8 cm;
- brušenje i dodatno učvršćivanje sa pvc pričvrsnicama
- postavljanje pvc kutnika sa mrežicom te izrada
armirajućeg sloja cca 4 mm debljine,
- međupremaz putz-grund,
- završni sloj – kulir u tonu po izboru naručitelja.
Obračun po m2 bez obzira na visinu podnožja.
|  | m2 | 115 | a | 0 | 0
----------------------------------------------------------------------------------------------------------------
4. | FASADERSKI RADOVI: |  |  |  |  | 0
----------------------------------------------------------------------------------------------------------------
5. | LIČILAČKI RADOVI
5.1. | Ličenje metalnih ograda lođa.
Rad uključuje skidanje starog naliča i hrđe, odmašćivanje,
nanošenje temeljnog (antikorozivnog) premaza i nanošenje
završnog premaza u dva sloja u tonu po izboru.
Obračun po m'.
|  | m' | 95 | a | 0 | 0
----------------------------------------------------------------------------------------------------------------
5. | LIČILAČKI RADOVI: |  |  |  |  | 0
----------------------------------------------------------------------------------------------------------------
6. | LIMARSKI RADOVI
6.1. | Dobava materijala, izrada i ugradba opšava krova na zabatu i opšava
čeonog zida lođa u stanovima u potkrovlju.
Opšav iz pocinčanog bojenog lima debljine 0,55, razvijene širine
cca 50 cm. Izvesti sve kompletno sa potrebnim držačima.
Obračun po m'.
|  | m' | 85 | a | 0 | 0
6.2. | Izrada, doprema i ugradba limenih rigalica iz inox lima.
Rigalica presjeka 5/8 cm, dužine cca 25 cm.
Obračun po komadu.
|  | kom | 16 | a | 0 | 0
6.3. | Dobava materijala, izrada i ugradba vertikalnih olučnih cijevi
okruglog presjeka f 100 iz pocinčanog bojenog lima debljine
0,55 mm i horizontalnog visećeg krovnog oluka pravokutnog
oblika iz pocinčanog bojenog lima debljine 0,55 mm, razvijene
širine do 40 cm. Izvesti sve kompletno sa potrebnim nosačima
iz plosnih profila, priključenjem na horizontalni oluk i lj.ž.cijev pri dnu.
Obračun po m'.
|  | m' | 214 | a | 0 | 0
----------------------------------------------------------------------------------------------------------------
6. | LIČILAČKI RADOVI: |  |  |  |  | 0
----------------------------------------------------------------------------------------------------------------
7. | STOLARSKI RADOVI
7.1. | Pažljivo vađenje iz zida svih fasadnih stolarskih elemenata
(vrata, prozora, stijena) kompletno sa unutarnjom prozorskom
klupčicom i griljama (gdje postoje), te prijenosom materijala
van zgrade, utovarom u kamion i odvozom na deponiju
udaljenosti do 15 km. U jediničnoj cijeni uračunata i eventualna
naknada za zbrinjavanje otpada.
Obračun po komadu obzirom na veličinu
- Otvori veličine do 2,0 m2
|  | kom | 12 | a | 0 | 0
- Otvori veličine 4,0 – 6,0 m2
|  | kom | 4 | a | 0 | 0
7.2. | Izrada, doprema i montaža prozora u drvarnicama u suterenu.
Izvedba iz PVC profila u bijeloj boji, UV stabilne u skladu sa
Tehničkom propisom za prozore i vrata NN 69/06. Profili min
5 komorni, ugradbene dubine 70 mm, ojačani s metalnom jezgrom.
Ostakljenje izolacijskim staklom 4/16/4. Okov kvalitetan.
Izgled stolarskih elemenata u svemu prema postojećem.
Uključena i ugradba unutarnje prozorske klupčice iz drvene građe, uz
završnu obradu. Izvedba i završna obrada prema pravilima struke.
Koeficijent prolaza topline Umax ≤ 1,4 W/m2K.
Izvođač je prije izvedbe i ugradnje nove stolarije dužan provjeriti
dimenzije na terenu.
Obračun po kom.
- Jednoklrilni prozori veličine 127/58 cm,
|  | kom | 12 | a | 0 | 0
7.3. | Izrada, doprema i montaža ulaznih vrata u zgradu koja se sastoje iz
jednokrilnih vrata, dva fiksna polja i nadsvjetla. Izvedba iz Al. Profila
sa prekinutim toplinskim mostom. Ostakljenje izolacijskim staklom 4/16/4.
Okov kvalitetan. Izgled ulaznih vrata u zgradu u svemu prema postojećim.
Vrata veličine 224/210 cm. Koeficijent prolaza topline Umax ≤ 1,4 W/m2K.
Obračun po kom.
|  | kom | 4 | a | 0 | 0
7.4. | Zidarska i soboslikarska obrada špaleta fasadnih otvora.
Predviđa se popravak oštećenja nastalnih prilikom skidanja
postojećih fasadnih elemenata. Popravak izvesti grubom
vapneno-cementnom i finom vapnenom žbukom i bojenje
poludisperzivnom bojom.
Obračun po komadu obzirom na veličinu.
- Otvori veličine do 2,0 m2
|  | kom | 12 | a | 0 | 0
- Otvori veličine 4,0 – 6,0 m2
|  | kom | 4 | a | 0 | 0
7.5. | Izrada, doprema i montaža krovnih prozora veličine 108/113 cm iz programa
Velux, kompletno sa opšavima. Izvedba iz PVC profila u bijeloj boji, UV stabilne
u skladu sa Tehničkom propisom za prozore i vrata NN 69/06. Okov kvalitetan.
Izgled prozora u svemu prema postojećem. Ostakljenje izolacijskim staklom
4/16/4. Koeficijent prolaza topline Umax ≤ 1,4 W/m2K. U jediničnu cijenu
uračunati i vađenje postojećeg krovnog prozora sa odvozom.
Obračun po kom.
|  | kom | 7 | a | 0 | 0
7.6. | Zaštita podova prilikom izvođenja radova. Zaštitu izvesti PVC
folijom i kartonima. Po završetku radova sve počistiti, otpadni
materijal prenijeti van zgrade i odvesti na deponiju.
Obračun po komadu fasadnog otvora bez obzira na veličinu
|  | kom | 23 | a | 0 | 0
-----------------------------------------------------------------------------------------------------------------
7. | STOLARSKI RADOVI: |  |  |  |  | 0
-----------------------------------------------------------------------------------------------------------------
8. | RAZNI RADOVI
8.1. | Dobava i postavljanje nove gromobranske trake sa odgovarajućim nosačima.
Obračun po m' gromobranske trake.
|  | m' | 110 | a | 0 | 0
8.2. | Dobava materijala i izrada toplinske izolacije stropnih ploča negrijanih
prostorija u suterenu iznad kojih je stambeni prostor.
Izvodi se iz ploča mineralne vune debljine 14 cm, sa prethodnom
postavom parne brane, kompletno sa holkerom (klin) na spoju horizontalne
i vertikalne površine. Zatvaranje izolacije gipskartonskim pločama.
U cijenu uključeno produživanje vodiča rasvjetnih tijela za debljinu dodane
izolacije (cca 15 cm).Izvedba u svemu prema uputstvu proizvođača.
Obračun po m2.
|  | m2 | 286 | a | 0 | 0
8.3. | Dobava i postavljanje 8 novih fleksibilnih, plastičnih cijevi fi 20 sa odgovarajućim
nosačima za odvod kondenzata koji nastaje prilikom rada klima uređaja na JZ
pročelju. Točna pozicija cijevi označena je u nacrtnom dijelu dokumentacije.
Cijevi postaviti kompletnom visinom zgrade te zatvoriti unutar fasade sa spojenim
klima uređajima. Obračun po m'.
|  | m' | 120 | a | 0 | 0
8.4. | Prozorske klupčice iz kamena u klasi granita, širine do 30 cm,
debljine 3 cm. Sve vidljive površine polirane,sa donje strane
izvesti okapnicu. Spoj sa fasadnom stolarijom brtviti trajno
elastičnim kitom.
Obračun po m' klupčice.
|  | m' | 202 | a | 0 | 0
8.5. | Razni radovi koji nisu predviđeni stavkama ovog troškovnika
a mogu se pojaviti u toku izvođenja radova, kao što su razna
štemanja, popravci oštećenih dijelova i sl.
Obračunat će se prema stvarno izvedenom, po upisu u građ.
dnevnik i građ. knjigu, a po odobrenju nadzornog inženjera.
| Predviđa se 3 % od radova 1.1. do 8.4. |  |  |  |  | 0
----------------------------------------------------------------------------------------------------------------
8. | RAZNI RADOVI: |  |  |  |  | 0
----------------------------------------------------------------------------------------------------------------
REKAPITULACIJA
1. | PRIPREMNI RADOVI |  |  |  |  | 0
2. | DEMONTAŽE |  |  |  |  | 0
3. | ZIDARSKI RADOVI |  |  |  |  | 0
4. | FASADERSKI RADOVI |  |  |  |  | 0
5. | LIČILAČKI RADOVI |  |  |  |  | 0
6. | LIMARSKI RADOVI |  |  |  |  | 0
7. | STOLARSKI RADOVI |  |  |  |  | 0
8. | RAZNI RADOVI |  |  |  |  | 0
----------------------------------------------------------------------------------------------------------------
| UKUPNO |  |  |  |  | 0
| PDV 25 % |  |  |  |  | 0
----------------------------------------------------------------------------------------------------------------
| SVEUKUPNO |  |  |  |  | 0
----------------------------------------------------------------------------------------------------------------
Glavni projektant:
Miroslav Popović, dipl.ing.arh.
Rijeka, prosinac 2016.